## FPGA
Pin	Pin Name	Memory	Bank	I/O Type
N9	DXN_0	NA	0	CONFIG
K10	VCCADC_0	NA	0	CONFIG
K9	GNDADC_0	NA	0	CONFIG
N10	DXP_0	NA	0	CONFIG
L9	VREFN_0	NA	0	CONFIG
M10	VREFP_0	NA	0	CONFIG
L10	VP_0	NA	0	CONFIG
M9	VN_0	NA	0	CONFIG
E12	VCCBATT_0	NA	0	CONFIG
L12	CCLK_0	NA	0	CONFIG
V12	TCK_0	NA	0	CONFIG
T13	TMS_0	NA	0	CONFIG
U13	TDO_0	NA	0	CONFIG
R13	TDI_0	NA	0	CONFIG
U12	INIT_B_0	NA	0	CONFIG
N12	PROGRAM_B_0	NA	0	CONFIG
U8	CFGBVS_0	NA	0	CONFIG
G11	DONE_0	NA	0	CONFIG
U9	M2_0	NA	0	CONFIG
U11	M0_0	NA	0	CONFIG
U10	M1_0	NA	0	CONFIG
Y17	IO_0_13	NA	13	HR
Y16	IO_L1P_T0_13	0	13	HR
AA16	IO_L1N_T0_13	0	13	HR
AB16	IO_L2P_T0_13	0	13	HR
AB17	IO_L2N_T0_13	0	13	HR
AA13	IO_L3P_T0_DQS_13	0	13	HR
AB13	IO_L3N_T0_DQS_13	0	13	HR
AA15	IO_L4P_T0_13	0	13	HR
AB15	IO_L4N_T0_13	0	13	HR
Y13	IO_L5P_T0_13	0	13	HR
AA14	IO_L5N_T0_13	0	13	HR
W14	IO_L6P_T0_13	0	13	HR
Y14	IO_L6N_T0_VREF_13	0	13	HR
AB11	IO_L7P_T1_13	1	13	HR
AB12	IO_L7N_T1_13	1	13	HR
AA9	IO_L8P_T1_13	1	13	HR
AB10	IO_L8N_T1_13	1	13	HR
AA10	IO_L9P_T1_DQS_13	1	13	HR
AA11	IO_L9N_T1_DQS_13	1	13	HR
V10	IO_L10P_T1_13	1	13	HR
W10	IO_L10N_T1_13	1	13	HR
Y11	IO_L11P_T1_SRCC_13	1	13	HR
Y12	IO_L11N_T1_SRCC_13	1	13	HR
W11	IO_L12P_T1_MRCC_13	1	13	HR
W12	IO_L12N_T1_MRCC_13	1	13	HR
V13	IO_L13P_T2_MRCC_13	2	13	HR
V14	IO_L13N_T2_MRCC_13	2	13	HR
U15	IO_L14P_T2_SRCC_13	2	13	HR
V15	IO_L14N_T2_SRCC_13	2	13	HR
T14	IO_L15P_T2_DQS_13	2	13	HR
T15	IO_L15N_T2_DQS_13	2	13	HR
W15	IO_L16P_T2_13	2	13	HR
W16	IO_L16N_T2_13	2	13	HR
T16	IO_L17P_T2_13	2	13	HR
U16	IO_L17N_T2_13	2	13	HR
P20	IO_0_14	NA	14	HR
P22	IO_L1P_T0_D00_MOSI_14	0	14	HR
R22	IO_L1N_T0_D01_DIN_14	0	14	HR
P21	IO_L2P_T0_D02_14	0	14	HR
R21	IO_L2N_T0_D03_14	0	14	HR
U22	IO_L3P_T0_DQS_PUDC_B_14	0	14	HR
V22	IO_L3N_T0_DQS_EMCCLK_14	0	14	HR
T21	IO_L4P_T0_D04_14	0	14	HR
U21	IO_L4N_T0_D05_14	0	14	HR
P19	IO_L5P_T0_D06_14	0	14	HR
R19	IO_L5N_T0_D07_14	0	14	HR
T19	IO_L6P_T0_FCS_B_14	0	14	HR
T20	IO_L6N_T0_D08_VREF_14	0	14	HR
W21	IO_L7P_T1_D09_14	1	14	HR
W22	IO_L7N_T1_D10_14	1	14	HR
AA20	IO_L8P_T1_D11_14	1	14	HR
AA21	IO_L8N_T1_D12_14	1	14	HR
Y21	IO_L9P_T1_DQS_14	1	14	HR
Y22	IO_L9N_T1_DQS_D13_14	1	14	HR
AB21	IO_L10P_T1_D14_14	1	14	HR
AB22	IO_L10N_T1_D15_14	1	14	HR
U20	IO_L11P_T1_SRCC_14	1	14	HR
V20	IO_L11N_T1_SRCC_14	1	14	HR
W19	IO_L12P_T1_MRCC_14	1	14	HR
W20	IO_L12N_T1_MRCC_14	1	14	HR
Y18	IO_L13P_T2_MRCC_14	2	14	HR
Y19	IO_L13N_T2_MRCC_14	2	14	HR
V18	IO_L14P_T2_SRCC_14	2	14	HR
V19	IO_L14N_T2_SRCC_14	2	14	HR
AA19	IO_L15P_T2_DQS_RDWR_B_14	2	14	HR
AB20	IO_L15N_T2_DQS_DOUT_CSO_B_14	2	14	HR
V17	IO_L16P_T2_CSI_B_14	2	14	HR
W17	IO_L16N_T2_A15_D31_14	2	14	HR
AA18	IO_L17P_T2_A14_D30_14	2	14	HR
AB18	IO_L17N_T2_A13_D29_14	2	14	HR
U17	IO_L18P_T2_A12_D28_14	2	14	HR
U18	IO_L18N_T2_A11_D27_14	2	14	HR
P14	IO_L19P_T3_A10_D26_14	3	14	HR
R14	IO_L19N_T3_A09_D25_VREF_14	3	14	HR
R18	IO_L20P_T3_A08_D24_14	3	14	HR
T18	IO_L20N_T3_A07_D23_14	3	14	HR
N17	IO_L21P_T3_DQS_14	3	14	HR
P17	IO_L21N_T3_DQS_A06_D22_14	3	14	HR
P15	IO_L22P_T3_A05_D21_14	3	14	HR
R16	IO_L22N_T3_A04_D20_14	3	14	HR
N13	IO_L23P_T3_A03_D19_14	3	14	HR
N14	IO_L23N_T3_A02_D18_14	3	14	HR
P16	IO_L24P_T3_A01_D17_14	3	14	HR
R17	IO_L24N_T3_A00_D16_14	3	14	HR
N15	IO_25_14	NA	14	HR
J16	IO_0_15	NA	15	HR
H13	IO_L1P_T0_AD0P_15	0	15	HR
G13	IO_L1N_T0_AD0N_15	0	15	HR
G15	IO_L2P_T0_AD8P_15	0	15	HR
G16	IO_L2N_T0_AD8N_15	0	15	HR
J14	IO_L3P_T0_DQS_AD1P_15	0	15	HR
H14	IO_L3N_T0_DQS_AD1N_15	0	15	HR
G17	IO_L4P_T0_15	0	15	HR
G18	IO_L4N_T0_15	0	15	HR
J15	IO_L5P_T0_AD9P_15	0	15	HR
H15	IO_L5N_T0_AD9N_15	0	15	HR
H17	IO_L6P_T0_15	0	15	HR
H18	IO_L6N_T0_VREF_15	0	15	HR
J22	IO_L7P_T1_AD2P_15	1	15	HR
H22	IO_L7N_T1_AD2N_15	1	15	HR
H20	IO_L8P_T1_AD10P_15	1	15	HR
G20	IO_L8N_T1_AD10N_15	1	15	HR
K21	IO_L9P_T1_DQS_AD3P_15	1	15	HR
K22	IO_L9N_T1_DQS_AD3N_15	1	15	HR
M21	IO_L10P_T1_AD11P_15	1	15	HR
L21	IO_L10N_T1_AD11N_15	1	15	HR
J20	IO_L11P_T1_SRCC_15	1	15	HR
J21	IO_L11N_T1_SRCC_15	1	15	HR
J19	IO_L12P_T1_MRCC_15	1	15	HR
H19	IO_L12N_T1_MRCC_15	1	15	HR
K18	IO_L13P_T2_MRCC_15	2	15	HR
K19	IO_L13N_T2_MRCC_15	2	15	HR
L19	IO_L14P_T2_SRCC_15	2	15	HR
L20	IO_L14N_T2_SRCC_15	2	15	HR
N22	IO_L15P_T2_DQS_15	2	15	HR
M22	IO_L15N_T2_DQS_ADV_B_15	2	15	HR
M18	IO_L16P_T2_A28_15	2	15	HR
L18	IO_L16N_T2_A27_15	2	15	HR
N18	IO_L17P_T2_A26_15	2	15	HR
N19	IO_L17N_T2_A25_15	2	15	HR
N20	IO_L18P_T2_A24_15	2	15	HR
M20	IO_L18N_T2_A23_15	2	15	HR
K13	IO_L19P_T3_A22_15	3	15	HR
K14	IO_L19N_T3_A21_VREF_15	3	15	HR
M13	IO_L20P_T3_A20_15	3	15	HR
L13	IO_L20N_T3_A19_15	3	15	HR
K17	IO_L21P_T3_DQS_15	3	15	HR
J17	IO_L21N_T3_DQS_A18_15	3	15	HR
L14	IO_L22P_T3_A17_15	3	15	HR
L15	IO_L22N_T3_A16_15	3	15	HR
L16	IO_L23P_T3_FOE_B_15	3	15	HR
K16	IO_L23N_T3_FWE_B_15	3	15	HR
M15	IO_L24P_T3_RS1_15	3	15	HR
M16	IO_L24N_T3_RS0_15	3	15	HR
M17	IO_25_15	NA	15	HR
F15	IO_0_16	NA	16	HR
F13	IO_L1P_T0_16	0	16	HR
F14	IO_L1N_T0_16	0	16	HR
F16	IO_L2P_T0_16	0	16	HR
E17	IO_L2N_T0_16	0	16	HR
C14	IO_L3P_T0_DQS_16	0	16	HR
C15	IO_L3N_T0_DQS_16	0	16	HR
E13	IO_L4P_T0_16	0	16	HR
E14	IO_L4N_T0_16	0	16	HR
E16	IO_L5P_T0_16	0	16	HR
D16	IO_L5N_T0_16	0	16	HR
D14	IO_L6P_T0_16	0	16	HR
D15	IO_L6N_T0_VREF_16	0	16	HR
B15	IO_L7P_T1_16	1	16	HR
B16	IO_L7N_T1_16	1	16	HR
C13	IO_L8P_T1_16	1	16	HR
B13	IO_L8N_T1_16	1	16	HR
A15	IO_L9P_T1_DQS_16	1	16	HR
A16	IO_L9N_T1_DQS_16	1	16	HR
A13	IO_L10P_T1_16	1	16	HR
A14	IO_L10N_T1_16	1	16	HR
B17	IO_L11P_T1_SRCC_16	1	16	HR
B18	IO_L11N_T1_SRCC_16	1	16	HR
D17	IO_L12P_T1_MRCC_16	1	16	HR
C17	IO_L12N_T1_MRCC_16	1	16	HR
C18	IO_L13P_T2_MRCC_16	2	16	HR
C19	IO_L13N_T2_MRCC_16	2	16	HR
E19	IO_L14P_T2_SRCC_16	2	16	HR
D19	IO_L14N_T2_SRCC_16	2	16	HR
F18	IO_L15P_T2_DQS_16	2	16	HR
E18	IO_L15N_T2_DQS_16	2	16	HR
B20	IO_L16P_T2_16	2	16	HR
A20	IO_L16N_T2_16	2	16	HR
A18	IO_L17P_T2_16	2	16	HR
A19	IO_L17N_T2_16	2	16	HR
F19	IO_L18P_T2_16	2	16	HR
F20	IO_L18N_T2_16	2	16	HR
D20	IO_L19P_T3_16	3	16	HR
C20	IO_L19N_T3_VREF_16	3	16	HR
C22	IO_L20P_T3_16	3	16	HR
B22	IO_L20N_T3_16	3	16	HR
B21	IO_L21P_T3_DQS_16	3	16	HR
A21	IO_L21N_T3_DQS_16	3	16	HR
E22	IO_L22P_T3_16	3	16	HR
D22	IO_L22N_T3_16	3	16	HR
E21	IO_L23P_T3_16	3	16	HR
D21	IO_L23N_T3_16	3	16	HR
G21	IO_L24P_T3_16	3	16	HR
G22	IO_L24N_T3_16	3	16	HR
F21	IO_25_16	NA	16	HR
T3	IO_0_34	NA	34	HR
T1	IO_L1P_T0_34	0	34	HR
U1	IO_L1N_T0_34	0	34	HR
U2	IO_L2P_T0_34	0	34	HR
V2	IO_L2N_T0_34	0	34	HR
R3	IO_L3P_T0_DQS_34	0	34	HR
R2	IO_L3N_T0_DQS_34	0	34	HR
W2	IO_L4P_T0_34	0	34	HR
Y2	IO_L4N_T0_34	0	34	HR
W1	IO_L5P_T0_34	0	34	HR
Y1	IO_L5N_T0_34	0	34	HR
U3	IO_L6P_T0_34	0	34	HR
V3	IO_L6N_T0_VREF_34	0	34	HR
AA1	IO_L7P_T1_34	1	34	HR
AB1	IO_L7N_T1_34	1	34	HR
AB3	IO_L8P_T1_34	1	34	HR
AB2	IO_L8N_T1_34	1	34	HR
Y3	IO_L9P_T1_DQS_34	1	34	HR
AA3	IO_L9N_T1_DQS_34	1	34	HR
AA5	IO_L10P_T1_34	1	34	HR
AB5	IO_L10N_T1_34	1	34	HR
Y4	IO_L11P_T1_SRCC_34	1	34	HR
AA4	IO_L11N_T1_SRCC_34	1	34	HR
V4	IO_L12P_T1_MRCC_34	1	34	HR
W4	IO_L12N_T1_MRCC_34	1	34	HR
R4	IO_L13P_T2_MRCC_34	2	34	HR
T4	IO_L13N_T2_MRCC_34	2	34	HR
T5	IO_L14P_T2_SRCC_34	2	34	HR
U5	IO_L14N_T2_SRCC_34	2	34	HR
W6	IO_L15P_T2_DQS_34	2	34	HR
W5	IO_L15N_T2_DQS_34	2	34	HR
U6	IO_L16P_T2_34	2	34	HR
V5	IO_L16N_T2_34	2	34	HR
R6	IO_L17P_T2_34	2	34	HR
T6	IO_L17N_T2_34	2	34	HR
Y6	IO_L18P_T2_34	2	34	HR
AA6	IO_L18N_T2_34	2	34	HR
V7	IO_L19P_T3_34	3	34	HR
W7	IO_L19N_T3_VREF_34	3	34	HR
AB7	IO_L20P_T3_34	3	34	HR
AB6	IO_L20N_T3_34	3	34	HR
V9	IO_L21P_T3_DQS_34	3	34	HR
V8	IO_L21N_T3_DQS_34	3	34	HR
AA8	IO_L22P_T3_34	3	34	HR
AB8	IO_L22N_T3_34	3	34	HR
Y8	IO_L23P_T3_34	3	34	HR
Y7	IO_L23N_T3_34	3	34	HR
W9	IO_L24P_T3_34	3	34	HR
Y9	IO_L24N_T3_34	3	34	HR
U7	IO_25_34	NA	34	HR
F4	IO_0_35	NA	35	HR
B1	IO_L1P_T0_AD4P_35	0	35	HR
A1	IO_L1N_T0_AD4N_35	0	35	HR
C2	IO_L2P_T0_AD12P_35	0	35	HR
B2	IO_L2N_T0_AD12N_35	0	35	HR
E1	IO_L3P_T0_DQS_AD5P_35	0	35	HR
D1	IO_L3N_T0_DQS_AD5N_35	0	35	HR
E2	IO_L4P_T0_35	0	35	HR
D2	IO_L4N_T0_35	0	35	HR
G1	IO_L5P_T0_AD13P_35	0	35	HR
F1	IO_L5N_T0_AD13N_35	0	35	HR
F3	IO_L6P_T0_35	0	35	HR
E3	IO_L6N_T0_VREF_35	0	35	HR
K1	IO_L7P_T1_AD6P_35	1	35	HR
J1	IO_L7N_T1_AD6N_35	1	35	HR
H2	IO_L8P_T1_AD14P_35	1	35	HR
G2	IO_L8N_T1_AD14N_35	1	35	HR
K2	IO_L9P_T1_DQS_AD7P_35	1	35	HR
J2	IO_L9N_T1_DQS_AD7N_35	1	35	HR
J5	IO_L10P_T1_AD15P_35	1	35	HR
H5	IO_L10N_T1_AD15N_35	1	35	HR
H3	IO_L11P_T1_SRCC_35	1	35	HR
G3	IO_L11N_T1_SRCC_35	1	35	HR
H4	IO_L12P_T1_MRCC_35	1	35	HR
G4	IO_L12N_T1_MRCC_35	1	35	HR
K4	IO_L13P_T2_MRCC_35	2	35	HR
J4	IO_L13N_T2_MRCC_35	2	35	HR
L3	IO_L14P_T2_SRCC_35	2	35	HR
K3	IO_L14N_T2_SRCC_35	2	35	HR
M1	IO_L15P_T2_DQS_35	2	35	HR
L1	IO_L15N_T2_DQS_35	2	35	HR
M3	IO_L16P_T2_35	2	35	HR
M2	IO_L16N_T2_35	2	35	HR
K6	IO_L17P_T2_35	2	35	HR
J6	IO_L17N_T2_35	2	35	HR
L5	IO_L18P_T2_35	2	35	HR
L4	IO_L18N_T2_35	2	35	HR
N4	IO_L19P_T3_35	3	35	HR
N3	IO_L19N_T3_VREF_35	3	35	HR
R1	IO_L20P_T3_35	3	35	HR
P1	IO_L20N_T3_35	3	35	HR
P5	IO_L21P_T3_DQS_35	3	35	HR
P4	IO_L21N_T3_DQS_35	3	35	HR
P2	IO_L22P_T3_35	3	35	HR
N2	IO_L22N_T3_35	3	35	HR
M6	IO_L23P_T3_35	3	35	HR
M5	IO_L23N_T3_35	3	35	HR
P6	IO_L24P_T3_35	3	35	HR
N5	IO_L24N_T3_35	3	35	HR
L6	IO_25_35	NA	35	HR
D7	MGTPTXP3_216	NA	216	GTP
D9	MGTPRXP3_216	NA	216	GTP
C7	MGTPTXN3_216	NA	216	GTP
C9	MGTPRXN3_216	NA	216	GTP
B6	MGTPTXP2_216	NA	216	GTP
B10	MGTPRXP2_216	NA	216	GTP
A6	MGTPTXN2_216	NA	216	GTP
A10	MGTPRXN2_216	NA	216	GTP
E6	MGTREFCLK0N_216	NA	216	GTP
F6	MGTREFCLK0P_216	NA	216	GTP
F8	MGTRREF_216	NA	216	GTP
F10	MGTREFCLK1P_216	NA	216	GTP
E10	MGTREFCLK1N_216	NA	216	GTP
D5	MGTPTXP1_216	NA	216	GTP
D11	MGTPRXP1_216	NA	216	GTP
C5	MGTPTXN1_216	NA	216	GTP
C11	MGTPRXN1_216	NA	216	GTP
B4	MGTPTXP0_216	NA	216	GTP
B8	MGTPRXP0_216	NA	216	GTP
A4	MGTPTXN0_216	NA	216	GTP
A8	MGTPRXN0_216	NA	216	GTP
F7	MGTAVCC	NA	NA	NA
E8	MGTAVCC	NA	NA	NA
F9	MGTAVCC	NA	NA	NA
D10	MGTAVCC	NA	NA	NA
D6	MGTAVCC	NA	NA	NA
C4	MGTAVTT	NA	NA	NA
B11	MGTAVTT	NA	NA	NA
B9	MGTAVTT	NA	NA	NA
C8	MGTAVTT	NA	NA	NA
B7	MGTAVTT	NA	NA	NA
B5	MGTAVTT	NA	NA	NA
W18	GND	NA	NA	NA
V21	GND	NA	NA	NA
V11	GND	NA	NA	NA
V1	GND	NA	NA	NA
U14	GND	NA	NA	NA
Y15	GND	NA	NA	NA
Y5	GND	NA	NA	NA
W8	GND	NA	NA	NA
T17	GND	NA	NA	NA
U4	GND	NA	NA	NA
T11	GND	NA	NA	NA
T7	GND	NA	NA	NA
T9	GND	NA	NA	NA
R10	GND	NA	NA	NA
R20	GND	NA	NA	NA
R12	GND	NA	NA	NA
P9	GND	NA	NA	NA
P7	GND	NA	NA	NA
R8	GND	NA	NA	NA
P13	GND	NA	NA	NA
P11	GND	NA	NA	NA
N8	GND	NA	NA	NA
N6	GND	NA	NA	NA
P3	GND	NA	NA	NA
N16	GND	NA	NA	NA
L22	GND	NA	NA	NA
L8	GND	NA	NA	NA
L2	GND	NA	NA	NA
K15	GND	NA	NA	NA
M11	GND	NA	NA	NA
M7	GND	NA	NA	NA
K5	GND	NA	NA	NA
M19	GND	NA	NA	NA
K11	GND	NA	NA	NA
K7	GND	NA	NA	NA
J8	GND	NA	NA	NA
H21	GND	NA	NA	NA
H11	GND	NA	NA	NA
H9	GND	NA	NA	NA
H7	GND	NA	NA	NA
J18	GND	NA	NA	NA
J12	GND	NA	NA	NA
J10	GND	NA	NA	NA
H1	GND	NA	NA	NA
G10	GND	NA	NA	NA
G9	GND	NA	NA	NA
G14	GND	NA	NA	NA
G12	GND	NA	NA	NA
G5	GND	NA	NA	NA
G8	GND	NA	NA	NA
G7	GND	NA	NA	NA
G6	GND	NA	NA	NA
F5	GND	NA	NA	NA
E20	GND	NA	NA	NA
F17	GND	NA	NA	NA
F11	GND	NA	NA	NA
E11	GND	NA	NA	NA
E7	GND	NA	NA	NA
E9	GND	NA	NA	NA
D13	GND	NA	NA	NA
E5	GND	NA	NA	NA
E4	GND	NA	NA	NA
D8	GND	NA	NA	NA
D4	GND	NA	NA	NA
D12	GND	NA	NA	NA
C12	GND	NA	NA	NA
C10	GND	NA	NA	NA
C6	GND	NA	NA	NA
D3	GND	NA	NA	NA
C16	GND	NA	NA	NA
B3	GND	NA	NA	NA
C3	GND	NA	NA	NA
B19	GND	NA	NA	NA
B12	GND	NA	NA	NA
AA22	GND	NA	NA	NA
AA12	GND	NA	NA	NA
AB19	GND	NA	NA	NA
AB9	GND	NA	NA	NA
A22	GND	NA	NA	NA
AA2	GND	NA	NA	NA
A12	GND	NA	NA	NA
A11	GND	NA	NA	NA
A9	GND	NA	NA	NA
A5	GND	NA	NA	NA
A7	GND	NA	NA	NA
A2	GND	NA	NA	NA
A3	GND	NA	NA	NA
T8	VCCINT	NA	NA	NA
T10	VCCINT	NA	NA	NA
R9	VCCINT	NA	NA	NA
R7	VCCINT	NA	NA	NA
P10	VCCINT	NA	NA	NA
P8	VCCINT	NA	NA	NA
N7	VCCINT	NA	NA	NA
M8	VCCINT	NA	NA	NA
K8	VCCINT	NA	NA	NA
L7	VCCINT	NA	NA	NA
J9	VCCINT	NA	NA	NA
J7	VCCINT	NA	NA	NA
H8	VCCINT	NA	NA	NA
H10	VCCINT	NA	NA	NA
R11	VCCAUX	NA	NA	NA
P12	VCCAUX	NA	NA	NA
M12	VCCAUX	NA	NA	NA
K12	VCCAUX	NA	NA	NA
H12	VCCAUX	NA	NA	NA
T12	VCCO_0	NA	0	NA
F12	VCCO_0	NA	0	NA
Y10	VCCO_13	NA	13	NA
W13	VCCO_13	NA	13	NA
V16	VCCO_13	NA	13	NA
AB14	VCCO_13	NA	13	NA
AA17	VCCO_13	NA	13	NA
Y20	VCCO_14	NA	14	NA
U19	VCCO_14	NA	14	NA
T22	VCCO_14	NA	14	NA
R15	VCCO_14	NA	14	NA
P18	VCCO_14	NA	14	NA
M14	VCCO_14	NA	14	NA
N21	VCCO_15	NA	15	NA
L17	VCCO_15	NA	15	NA
K20	VCCO_15	NA	15	NA
J13	VCCO_15	NA	15	NA
H16	VCCO_15	NA	15	NA
G19	VCCO_15	NA	15	NA
F22	VCCO_16	NA	16	NA
E15	VCCO_16	NA	16	NA
D18	VCCO_16	NA	16	NA
C21	VCCO_16	NA	16	NA
B14	VCCO_16	NA	16	NA
A17	VCCO_16	NA	16	NA
W3	VCCO_34	NA	34	NA
V6	VCCO_34	NA	34	NA
T2	VCCO_34	NA	34	NA
R5	VCCO_34	NA	34	NA
AB4	VCCO_34	NA	34	NA
AA7	VCCO_34	NA	34	NA
N1	VCCO_35	NA	35	NA
M4	VCCO_35	NA	35	NA
J3	VCCO_35	NA	35	NA
H6	VCCO_35	NA	35	NA
F2	VCCO_35	NA	35	NA
C1	VCCO_35	NA	35	NA
N11	VCCBRAM	NA	NA	NA
L11	VCCBRAM	NA	NA	NA
J11	VCCBRAM	NA	NA	NA

## PinesPFGA
DIP	Pin	Shield	Huella	Uso	CI
J1_1	T4	KEY1	SW2	PULSADOR
J1_2	T5	NA
J1_3	U3	KEY2	SW3	PULSADOR
J1_4	U5	NA
J1_5	V4	KEY3	SW4	PULSADOR
J1_6	V3	NA
J1_7	Y3	KEY4	SW6	PULSADOR
J1_8	W4	NA
J1_9	R2	RST_N	SW5	PULSADOR
J1_10	AA3	NA
J1_11	U1	F_B	LED12	LED_RGB_AZUL
J1_12	T1	BEEP	BUZZER + Q9	ALTAVOZ + BJT	2700Hz – S8050
J1_13	W1	F_G	LED12	LED_RGB_VERDE
J1_14	U2	NA
J1_15	Y1	F_R	LED12	LED_RGB_ROJO
J1_16	W2	NA
J1_17	AB1	KEY5	SW7	INTERRUPTOR	DSWB02LHGET
J1_18	AA1	CAN_TX	U4	TRANS_CAN	SN65HVD230DR
J1_19	AB2	KEY6	SW7	INTERRUPTOR	DSWB02LHGET
J1_20	Y2	CAN_RX	U4	TRANS_CAN	SN65HVD230DR
J1_21	W5	KEY7	SW8	INTERRUPTOR	DSWB02LHGET
J1_22	AB3	SDA	U6	EEPROM	HK24C64
J1_23	R6	KEY8	SW8	INTERRUPTOR	DSWB02LHGET
J1_24	Y4	SCL	U6	EEPROM	HK24C64
J1_25	W6	VGA_G5	DSUB1	VGA	DS1038-15FBNSiA74-0CC
J1_26	V5	UART2_TX	U5	TRANS_RS-485&422	MAX3490ESA
J1_27	Y6	VGA_G4	DSUB1	VGA	DS1038-15FBNSiA74-0CC
J1_28	T6	UART2_RX	U5	TRANS_RS-485&422	MAX3490ESA
J1_29	W7	VGA_G3	DSUB1	VGA	DS1038-15FBNSiA74-0CC
J1_30	Y7	NA
J1_31	V8	VGA_G2	DSUB1	VGA	DS1038-15FBNSiA74-0CC
J1_32	V7	NA
J1_33	AB5	VGA_G1	DSUB1	VGA	DS1038-15FBNSiA74-0CC
J1_34	AA4	VGA_B4	DSUB1	VGA	DS1038-15FBNSiA74-0CC
J1_35	AB6	VGA_G0	DSUB1	VGA	DS1038-15FBNSiA74-0CC
J1_36	AA5	VGA_B3	DSUB1	VGA	DS1038-15FBNSiA74-0CC
J1_37	AB7	LED1	LED1	LED
J1_38	AA6	VGA_B2	DSUB1	VGA	DS1038-15FBNSiA74-0CC
J1_39	AB8	LED2	LED2	LED
J1_40	AA8	VGA_B1	DSUB1	VGA	DS1038-15FBNSiA74-0CC
J1_41	AB10	LED3	LED3	LED
J1_42	AA10	VGA_B0	DSUB1	VGA	DS1038-15FBNSiA74-0CC
J1_43	AB11	NA
J1_44	AA11	NA
J1_45	AA13	LED4	LED4	LED
J1_46	AB12	NA
J1_47	AA9	NA
J1_48	AB13	NA
J1_49	Y8	LED5	LED5	LED
J1_50	Y9	NA
J1_51	Y11	NA
J1_52	W9	NA
J1_53	V9	LED6	LED6	LED
J1_54	V10	NA
J1_55	W10	NA
J1_56	W11	NA
J1_57	W12	NA
J1_58	Y13	NA
J1_59	Y14	NA
J1_60	Y14	NA
J1_61	W14	NA
J1_62	L14	VGA_R4	DSUB1	VGA	DS1038-15FBNSiA74-0CC
J1_63	W15	LED7	LED7	LED
J1_64	AA14	VGA_R3	DSUB1	VGA	DS1038-15FBNSiA74-0CC
J1_65	AB15	NA
J1_66	AA15	VGA_R2	DSUB1	VGA	DS1038-15FBNSiA74-0CC
J1_67	AB16	NA
J1_68	AA16	VGA_R1	DSUB1	VGA	DS1038-15FBNSiA74-0CC
J1_69	AB17	NA
J1_70	AA18	VGA_R0	DSUB1	VGA	DS1038-15FBNSiA74-0CC
J1_71	AB18	LED8	LED8	LED
J1_72	T14	NA
J1_73	R14	NA
J1_74	T15	NA
J1_75	V15	NA
J1_76	W16	NA
J1_77	Y17	NA
J1_78	W17	VGA_HSYNC	DSUB1	VGA	DS1038-15FBNSiA74-0CC
J1_79	AA19	NA
J1_80	AB20	VGA_VSYNC	DSUB1	VGA	DS1038-15FBNSiA74-0CC
J2_1	GND	NA
J2_2	GND	NA
J2_3	GND	NA
J2_4	GND	NA
J2_5	G15	NA
J2_6	G16	NA
J2_7	G18	NA
J2_8	H19	NA
J2_9	H15	NA
J2_10	H18	NA
J2_11	H17	NA
J2_12	K16	NA
J2_13	J17	NA
J2_14	K18	NA
J2_15	J19	NA
J2_16	J16	NA
J2_17	J15	NA
J2_18	J20	NA
J2_19	K14	NA
J2_20	L20	NA
J2_21	L15	NA
J2_22	M20	NA
J2_23	L19	NA
J2_24	L16	NA
J2_25	M18	NA
J2_26	N15	NA
J2_27	H20	NA
J2_28	H22	NA
J2_29	J21	NA
J2_30	J22	NA
J2_31	K21	NA
J2_32	K22	NA
J2_33	L21	NA
J2_34	M22	NA
J2_35	M21	NA
J2_36	M22	NA
J2_37	K19	NA
J2_38	K17	NA
J2_39	L18	NA
J2_40	M17	NA
J2_41	N17	NA
J2_42	M16	NA
J2_43	N18	NA
J2_44	N14	NA
J2_45	N20	NA
J2_46	N19	NA
J2_47	P17	NA
J2_48	R19	NA
J2_49	P16	NA
J2_50	P19	NA
J2_51	T18	NA
J2_52	T21	NA
J2_53	U18	NA
J2_54	T20	NA
J2_55	R17	NA
J2_56	R18	NA
J2_57	P15	NA
J2_58	T16	NA
J2_59	R16	NA
J2_60	U16	NA
J2_61	V17	NA
J2_62	V18	NA
J2_63	U17	NA
J2_64	U20	NA
J2_65	V19	NA
J2_66	V20	NA
J2_67	V18	NA
J2_68	V19	NA
J2_69	U21	NA
J2_70	U22	NA
J2_71	W20	NA
J2_72	V22	NA
J2_73	W21	NA
J2_74	W22	NA
J2_75	Y21	NA
J2_76	Y22	NA
J2_77	AA21	NA
J2_78	AB22	NA
J2_79	AA20	NA
J2_80	AB21	NA
J3_1	VDD3.3	VCC_3V3		ALIMENTACION
J3_2	VDD3.3	VCC_3V3		ALIMENTACION
J3_3	GND	GND		ALIMENTACION
J3_4	GND	GND		ALIMENTACION
J3_5	VDDIN	VCC_5V		ALIMENTACION
J3_6	VDDIN	VCC_5V		ALIMENTACION
J3_7	VDDIN	VCC_5V		ALIMENTACION
J3_8	VDDIN	VCC_5V		ALIMENTACION
J3_9	GND	GND		ALIMENTACION
J3_10	GND	GND		ALIMENTACION
J3_11	GND	GND		ALIMENTACION
J3_12	GND	GND		ALIMENTACION
J3_13	NA	NA
J3_14	NA	NA
J3_15	NA	NA
J3_16	NA	NA
J3_17	NA	NA
J3_18	NA	NA
J3_19	NA	NA
J3_20	NA	NA
J3_21	NA	NA
J3_22	NA	NA
J3_23	NA	NA
J3_24	NA	NA
J3_25	NA	NA
J3_26	NA	NA
J3_27	K13	BL1820	U7	TERMOMETRO	DS18B20+
J3_28	NA	NA
J3_29	J14	NA
J3_30	NA	NA
J3_31	H14	NA
J3_32	NA	NA
J3_33	GND	NA
J3_34	GND	NA
J3_35	ADC_VN	NA
J3_36	ADC_VP	NA
J3_37	H13	IIC1_SDA	U3	RTC	DS1307ZN+TR
J3_38	G17	F_SEG_5	Q5 – LED10	PANTALLA_DIODOS	FJ3461AH
J3_39	L8_N	IIC1_SCL	U3	RTC	DS1307ZN+TR
J3_40	L8_P	LEDSEG_D	LED9&10	PANTALLA_DIODOS	FJ3461AH
J3_41	L6_P	USB_TX	U1	USB a UART	CH340N
J3_42	L6_N	LEDSEG_E	LED9&10	PANTALLA_DIODOS	FJ3461AH
J3_43	L10_P	USB_RX	U1	USB a UART	CH340N
J3_44	L10_N	LEDSEG_DP	LED9&10	PANTALLA_DIODOS	FJ3461AH
J3_45	L9_P	NA
J3_46	L9_N	LEDSEG_C	LED9&10	PANTALLA_DIODOS	FJ3461AH
J3_47	L1_P	NA
J3_48	L1_N	LEDSEG_G	LED9&10	PANTALLA_DIODOS	FJ3461AH
J3_49	L3_P	NA
J3_50	L3_N	F_SEG_8	Q8 – LED10	PANTALLA_DIODOS	FJ3461AH
J3_51	L15_P	NA
J3_52	L15_N	F_SEG_6	Q6 – LED10	PANTALLA_DIODOS	FJ3461AH
J3_53	L7_P	NA
J3_54	L7_N	F_SEG_7	Q7 – LED10	PANTALLA_DIODOS	FJ3461AH
J3_55	L11_P	NA
J3_56	L11_N	F_SEG_1	Q1 – LED9	PANTALLA_DIODOS	FJ3461AH
J3_57	L5_N	NA
J3_58	L5_P	NA
J3_59	L13_P	NA
J3_60	L13_N	NA
J3_61	L19_P	NA
J3_62	L19_N	NA
J3_63	L17_P	NA
J3_64	L17_N	NA
J3_65	L16_N	LEDSEG_A	LED9&10	PANTALLA_DIODOS	FJ3461AH
J3_66	L16_P	NA
J3_67	L21_N	LEDSEG_B	LED9&10	PANTALLA_DIODOS	FJ3461AH
J3_68	L21_P	F_SEG_2	Q2 – LED9	PANTALLA_DIODOS	FJ3461AH
J3_69	L23_N	NA
J3_70	L23_P	F_SEG_4	Q4 – LED9	PANTALLA_DIODOS	FJ3461AH
J3_71	L14_N	LEDSEG_F	LED9&10	PANTALLA_DIODOS	FJ3461AH
J3_72	L14_P	F_SEG_3	Q3 – LED9	PANTALLA_DIODOS	FJ3461AH
J3_73	L18_N	NET8	H11	I/O
J3_74	L18_P	NET7	H11	I/O
J3_75	L20_N	NET5	H11	I/O
J3_76	L20_P	NET6	H11	I/O
J3_77	L22_N	NET3	H11	I/O
J3_78	L22_P	NET4	H11	I/O
J3_79	L24_P	NET2	H11	I/O
J3_80	L24_N	NET1	H11	I/O

## PinesShield
Huella	Pin	Nombre	Uso	CI
H3	1	GND	I/O
H3	2	RS422_TX+	TRANS_RS-485&422	MAX3490ESA
H3	3	GND	I/O
H3	4	RS422_TX-	TRANS_RS-485&422	MAX3490ESA
H3	5	CAN-	TRANS_CAN	SN65HVD230DR
H3	6	RS422_RX-	TRANS_RS-485&422	MAX3490ESA
H3	7	CAN+	TRANS_CAN	SN65HVD230DR
H3	8	RS422_RX+	TRANS_RS-485&422	MAX3490ESA
H11	1	NET7	I/O
H11	2	NET8	I/O
H11	3	NET6	I/O
H11	4	NET5	I/O
H11	5	NET4	I/O
H11	6	NET3	I/O
H11	7	NET1	I/O
H11	8	NET2	I/O